## VFD-Driverboard
ID	Bezeichner	Footprint	Stückzahl	Bezeichnung	Anbieter und Referenz
1	C2	C_1206_3216Metric_Pad1.33x1.80mm_HandSolder	1	10n
2	C7	C_1206_3216Metric_Pad1.33x1.80mm_HandSolder	1	330pF
3	C9	C_1206_3216Metric_Pad1.33x1.80mm_HandSolder	1	82p
4	C4,C5,C3,C1	C_2220_5750Metric_Pad1.97x5.40mm_HandSolder	4	1u
5	C8,C6	CP_EIA-7343-31_Kemet-D_Pad2.25x2.55mm_HandSolder	2	100uF
6	D1	D_2010_5025Metric_Pad1.52x2.65mm_HandSolder	1	2V7
7	D3	D_2010_5025Metric_Pad1.52x2.65mm_HandSolder	1	D
8	D2	D_SOD-123	1	1N5819
9	L1	IND_TAIYO_NRS8040_TAY	1	100uH
10	H1,H4,H2,H3	MountingHole_3.2mm_M3_ISO14580_Pad_TopBottom	4	MountingHole
11	J1	PinSocket_1x08_P2.54mm_Vertical	1	MCU
12	R10	R_1206_3216Metric_Pad1.30x1.75mm_HandSolder	1	47k
13	R11	R_1206_3216Metric_Pad1.30x1.75mm_HandSolder	1	1k8
14	R12	R_1206_3216Metric_Pad1.30x1.75mm_HandSolder	1	1
15	R2,R1,R4	R_1206_3216Metric_Pad1.30x1.75mm_HandSolder	3	10k
16	R3	R_1206_3216Metric_Pad1.30x1.75mm_HandSolder	1	2k2
17	R5,R6	R_1206_3216Metric_Pad1.30x1.75mm_HandSolder	2	1k
18	R7	R_1206_3216Metric_Pad1.30x1.75mm_HandSolder	1	100k
19	R8	R_1206_3216Metric_Pad1.30x1.75mm_HandSolder	1	1
20	R9	R_1206_3216Metric_Pad1.30x1.75mm_HandSolder	1	100
21	U1	SOIC127P599X175-8N	1	MC34063AD
22	U2	SOIC127P599X175-8N	1	LM4871MX_NOPB
23	TP1	TestPoint_Pad_D2.5mm	1	Vee
24	TP2	TestPoint_Pad_D2.5mm	1	F-
25	TP3	TestPoint_Pad_D2.5mm	1	F+
26	V1	VFD HCS-12SS59T	1	~